## Sheet1
	Type	Opcode-Hex	Opcode	RegDst	Jump	Branch	MemRead	MemtoReg	ALUOp1	ALUOp0	MemWrite	ALUSrc	RegWrite	Unit	Special Case	Funct-Hex	funct	Shift	ALUctr	Move
Add	R	0	0 0 0 0 0 0	0 1	0	0	0	0 0	1	0	0	0	1	x		20	1 0 0 0 0 0	0	0 1 0 1
Add Im	I	8	0 0 1 0 0 0	0 0	0	0	0	0 0	0	0	0	1	1	x		8	0 0 1 0 0 0	0	0 1 0 1
Add Im Un	I	9	0 0 1 0 0 1	0 0	0	0	0	0 0	0	0	0	1	1	x		9	0 0 1 0 0 1	0	0 1 1 0
Add Un	R	0	0 0 0 0 0 0	0 1	0	0	0	0 0	1	0	0	0	1	x		21	1 0 0 0 0 1	0	0 1 1 0
And	R	0	0 0 0 0 0 0	0 1	0	0	0	0 0	1	0	0	0	1	x		24	1 0 0 1 0 0	0	1 0 0 1
And Im	I	c	0 0 1 1 0 0	0 0	0	0	0	0 0	0	0	0	1	1	x		c	0 0 1 1 0 0	0	1 0 0 1
Branch Eq	I	4	0 0 0 1 0 0	xx	0	1	0	xx	0	1	0	0	0	x		4	0 0 0 1 0 0	0	x
Branch Eq Li	I	14	0 1 0 1 0 0	1 0	0	1	0	1 0	0	1	0	0	1	x		14	0 1 0 1 0 0	0	x
Branch NoEq	I	5	0 0 0 1 0 1	xx	0	1	0	xx	1	1	0	0	0	x		5	0 0 0 1 0 1	0	x
Div Un	R	0	0 0 0 0 0 0	0 1	0	0	0	0 0	1	0	0	0	1 w/ funct 0	x	funct	1b	0 1 1 0 1 1	0	0 1 0 0
Jump	J	2	0 0 0 0 1 0	xx	1	0	0	xx	x	x	0	x	0	x		2	0 0 0 0 1 0	0	x
Jump Li (jal)	J	3	0 0 0 0 1 1	1 0	1	0	0	1 0	x	x	0	x	1	x		3	0 0 0 0 1 1	0	x
Jump Reg	R	0	0 0 0 0 0 0	0 1	0 w/ funct (1)	0	0	xx	1	0	0	x	1 w/ funct 0	x	funct	8	0 0 1 0 0 0	0	x
Load Byte	I	20	1 0 0 0 0 0	0 0	0	0	1	0 1	0	0	0	1	1	0 0 1		20	1 0 0 0 0 0	0	0 1 1 0
Load Byte Un	I	24	1 0 0 1 0 0	0 0	0	0	1	0 1	0	0	0	1	1	0 0 0		24	1 0 0 1 0 0	0	0 1 1 0
Load Haw Un	I	25	1 0 0 1 0 1	0 0	0	0	1	0 1	0	0	0	1	1	0 1 0		25	1 0 0 1 0 1	0	0 1 1 0
Load Up Im	I	f	0 0 1 1 1 1	0 0	0	0	0	1 1	0	0	0	x	1	x		f	0 0 1 1 1 1	0	0 1 1 0
Load Word	I	23	1 0 0 0 1 1	0 0	0	0	1	0 1	0	0	0	1	1	1 0 0		23	1 0 0 0 1 1	0	0 1 1 0
Mult Un	R	0	0 0 0 0 0 0	0 1	0	0	0	0 0	1	0	0	0	1	x		19	0 1 1 0 0 1	0	0 0 1 1
Move fr Hi	R	0	0 0 0 0 0 0	0 1	0	0	0	0 0 w/f 1 1	1	0	0	0	1	x	funct	10	0 1 0 0 0 0	0	x	11
Move fr Lo	R	0	0 0 0 0 0 0	0 1	0	0	0	0 0 w/f 1 1	1	0	0	0	1	x	funct	12	0 1 0 0 1 0	0	x	10
Or	R	0	0 0 0 0 0 0	0 1	0	0	0	0 0	1	0	0	0	1	x		25	1 0 0 1 0 1	0	1 0 1 0
Or Im	I	d	0 0 1 1 0 1	0 0	0	0	0	0 0	0	0	0	1	1	x		d	0 0 1 1 0 1	0	1 0 1 0
Set Less Th	R	0	0 0 0 0 0 0	0 1	0	0	0	0 0	1	0	0	0	1	x		2a	1 0 1 0 1 0	0	1 0 1 1
Set Le Th Im	I	a	0 0 1 0 1 0	0 0	0	0	0	0 0	0	0	0	1	1	x		a	0 0 1 0 1 0	0	1 0 1 1
Set Le Th Un	R	0	0 0 0 0 0 0	0 1	0	0	0	0 0	1	0	0	0	1	x		2b	1 0 1 0 1 1	0	1 1 0 0
Shift L Logic	R	0	0 0 0 0 0 0	0 1	0	0	0	0 0	1	0	0	0	1	x	funct	0	0 0 0 0 0 0	1	0 0 0 0
Shift R Arith	R	0	0 0 0 0 0 0	0 1	0	0	0	0 0	1	0	0	0	1	x	funct	3	0 0 0 0 1 1	1	0 0 1 0
Shift R Logic	R	0	0 0 0 0 0 0	0 1	0	0	0	0 0	1	0	0	0	1	x	funct	2	0 0 0 0 1 0	1	0 0 0 1
Store Byte	I	28	1 0 1 0 0 0	xx	0	0	0	xx	0	0	1	1	0	0 0 1		28	1 0 1 0 0 0	0	0 1 1 0
Store Halfw	I	29	1 0 1 0 0 1	xx	0	0	0	xx	0	0	1	1	0	0 1 1		29	1 0 1 0 0 1	0	0 1 1 0
Store Word	I	2b	1 0 1 0 1 1	xx	0	0	0	xx	0	0	1	1	0	1 0 0		2b	1 0 1 0 1 1	0	0 1 1 0
Store W Inc	I	2c	1 0 1 1 0 0	1 1	0	0	0	0 0	0	0	1	1	1	1 0 0		2c	1 0 1 1 0 0	0	0 1 1 0
Sub	R	0	0 0 0 0 0 0	0 1	0	0	0	0 0	1	0	0	0	1	x		22	1 0 0 0 1 0	0	0 1 1 1
Sub Un	R	0	0 0 0 0 0 0	0 1	0	0	0	0 0	1	0	0	0	1	x		23	1 0 0 0 1 1	0	1 0 0 0